## Sheet1
MICROCONTROLEUR/DIVERS
Quantité | Numéro manufacturier | Description | Package | Référence | # disponibles | commande
1 | MC9S12XDP512 | Microcontrôleur | 112-Pin LQFP | IC1 | 10 | 0
2 | 08055A180JAT2A | Condensateur, ceramic, 18p, 50V, 5% | 0805 | C11, C12 | 10 | 10
3 | 08055C104KAT2A | Condensateur, ceramic, 100n, X7R, 50V, 10% | 0805 | C14, C15, C18 | 20 | 20
3 | C2012X7R1H224K | Condensateur, ceramic, 220n, X7R, 50V, 10% | 0805 | C13, C17, C19 | 10 | 10
1 | ECS-160-18-5PXEN-TR | Crystal 16 MHz | CSM-7X | X1 | 4 | 4
2 | 4-103741-0 (40 pins) | Connecteur 6 pins | thru-hole, 0.1" | JP2, JP8 | 5 | 5
ALIMENTATION
1 | TL2575HV-05 | Convertisseur DC/DC | TO220-51 | IC8 | 5 | 0
1 | LTST-C150KGKT | LED verte | 1206 | LED1 | 4 | 4
1 | MCR10EZHF4750 | Résistance, 475 ohms, 1%, 1/8W | 0805 | R54 | 30 | 30
1 | UVR1A101MDD | Condensateur, alum, 100u, 20%, 10V | E2-5 | C23 | 0
1 | UVR1A471MED | Condensateur, alum, 470u, 20%, 10V | E2,5-6.3 | C22 | 4 | 4
2 | 11R334C | Bobine, 330uH | WE-TI_L | L1, L3 | 4 | 4
1 | 1N5819HW-7-F | Diode Schottky, 1A, 40V | SOD-123 | D11 | 4 | 4
1 | 18R105C | Bobine, 1000uH, 440mA | thru-hole, 18R105C | L1
1 | ECA-1JM101 | Condensateur, alum, 100u, 20%, 63V | E3,5-8 | C16 | 4 | 4
1 | B150-13-F | Diode Schottky, 1A, 50V | SMA | D12
1 | ECA-1EHG471 | Condensateur, alum, 470u, 20%, 25V, 380mA | E5-10 | C22
J'ai ajouté 2 autres espaces sur le board pour des condensateurs, de tailles différentes en prévision
ÉQUILIBRAGE/MESURE DE TENSION
Quantité | Numéro manufacturier | Description | Package | Référence | # disponibles
1 | LTC6802-2 | Puce de surveillance de batterie | SSOP-44 | IC7 | 12 | 0
10 | DDZ7V5C-7 | Diode Zener, 7.5V | SOD-123 | D1 à D9 | 12 | 12
10 | RTR020P02 | Transistor PMOS | TSMT3 | Q1 à Q10 | 12 | 12
10 | C3216X7R2A104M | Condensateur, ceramic, 100n, 20%, 100V, X7R | 1206 | C1 à C10 | 20 | 20
2 | C2012X7R1C105K/1.25 | Condensateur, ceramic, 1u, 10%, 16V, X7R | 0805 | C20, C21 | 10 | 10
10 | MCR10EZPJ101 | Résistance, 100 ohms, 5%, 1/8W | 0805 | R2, R4, R7, R10, R13, R16, R19, R22, R25, R28 | 20 | 20
10 | MCR10EZPJ332 | Résistance, 3.3k ohms, 5%, 1/8W | 0805 | R3, R5, R8, R11, R14, R17, R20, R23, R26, R29 | 20 | 20
10 | RHC2512FT10R0 | Résistance, 10 ohms, 1%, 2W | 2512 | R1, R6, R9, R12, R15, R18, R21, R24, R27, R30 | 0
10 | LTST-C150KSKT | LED jaune | 1206 | LED2-LED11 | 4 | 15
10 | MCR10EZHF4750 | Résistance, 475 ohms, 1%, 1/8W | 0805 | R33, R44 à R52 | 0 | 0
1 | MPZ2012S300A | Ferrite Bead | 0805 | L2 | 10 | 10
1 | 67997-224HLF | Connecteur, header rectangulaire femelle, 2x12 | thru-hole, 0.1" | SV2 | 0
CAN
Quantité | Numéro manufacturier | Description | Package | Référence | # disponibles
1 | ADUM3211TRZ | Puce d’isolation galvanique 2 entrées, 2 sorties | R-8 | IC2 | 2 | 0
1 | TJA1040 | Transceiver CAN | SO8 (SOT96-1) | IC3 | 11 | 15
2 | 5555165-1 (Tyco) | Connecteur 6p4c | RJ11-NO_SHIELD | J1,J2 | 6 | 6
1 | JS202011SCQN | Sliding switch, DPDT | DPDT | S1 | 5 | 5
2 | MCR18EZPF60R4 | Résistances, 60.4 ohm, 1%, 0.25W | 1206 | R31, R32 | 10 | 10
3 | 08055C473KAT2A | Capacité, ceramic, 47n, 10%, X7R, 50V | 0805 | C24, C25, C27 | 20 | 20
1 | 08055C104KAT2A | Capacité, ceramic, 100n, 10%, X7R, 50V | 0805 | C26 | 0 | 0
TEMPÉRATURE
Quantité | Numéro manufacturier | Description | Package | Référence | # disponibles
10 | RR1220P-302-D | Résistances, 3k, 0.5%, 0.1W | 0805 | R34-R43 | 20 | 20
2 | MCR10EZPJ332 | Résistance, 3.3k ohms, 5%, 1/8W | 0805 | R53, R55 | 0 | 0
3 | LM324DRG3 | Ampli-op quad | SO14 | IC4, IC5, IC6 | 5 | 0 | sortie max = 3.85 V
3 | TL974IDR | Ampli-op quand rail-to-rail | SO14 | IC4, IC5, IC6 |  | 0
1 | 4-103741-0 (40 pins) | header male 1x2 pins | thru-hole, 0.1" | JP1 | 0 | 10
1 |  | Jumpers (pour le test seulement) |  |  | 10